## LUMO_SQUISHO
Comment | Description | Designator | Footprint | LibRef | Quantity
CRCW06035K10FKEA | RES Thick Film, 5.1kΩ, 1%, 0.1W, 100ppm/°C, 0603 | [NoValue], RP2 | FP-CRCW0603-e3-IPC_C | CMP-1012-00590-3 | 2
C0603C104K4RACTU | Capacitor; Ceramic; Cap; .100uF; Tol 10%; SMT; Vol-Rtg 16V; X7R; Tape and Reel | C1, C2, C3, C4, C5, C_Osc, C_UCap, CBus, CRef | FP-C0603C-CF-MFG | CMP-2006-03811-3 | 9
C1210C107M4PACTU | CAP CER 100UF 16V X5R 1210 | C_LED | FP-C1210C-FS-MFG | CMP-03020-034653-1 | 1
C0402C105K8PACTU | CAP CER 1UF 10V X5R 0402 | C_Saf | FP-C0402C105K8PACTU-MFG | CMP-2008-02081-2 | 1
HSMG-C170 | Chip LED, Green, 2.2 V, -40 to 85 degC, 2-Pin SMD, Pb-Free, Tape and Reel | DS1 | AVAG-HSMX-C170_V | CMP-2000-05062-1 | 1
U1V10F5 | Integrated Circuit | IC1 | U1V10F5 | U1V10F5 | 1
USB4110-GF-A | CONN USB 2.0 TYPE-C R/A SMT | J1 | FP-USB4110-GF-A-MFG | CMP-245163-000002-1 | 1
CRCW1206330RFKEA | RES Thick Film, 330Ω, 1%, 0.25W, 100ppm/°C, 1206 | R_LED | FP-CRCW1206-e3-IPC_A | CMP-2003-02098-2 | 1
CRCW12062K00FKEA | RES Thick Film, 2kΩ, 1%, 0.25W, 100ppm/°C, 1206 | R_PROG | FP-CRCW1206-e3-IPC_A | CMP-1014-00542-3 | 1
CRCW06034K70FKEA | RES Thick Film, 4.7kΩ, 1%, 0.1W, 100ppm/°C, 0603 | R_SD, R_SMC | FP-CRCW0603-e3-IPC_A | CMP-1666-00019-3 | 2
RC0805FR-071KL | Chip Resistor, 1 KOhm, +/- 1%, 125 mW, -55 to 155 degC, 0805 (2012 Metric), RoHS, Tape and Reel | RDD | RESC2013X60X35ML10T20 | CMP-2100-03671-1 | 1
PTS810SJM250SMTRLFS | SWITCH TACTILE SPST-NO 0.05A 16V | SW1 | FP-PTS810SJM250SMTRLFS-MFG | CMP-10040-000001-2 | 1
ATmega32U4-AU | 8-bit AVR Microcontroller, 2.7-5.5V, 16MHz, 32KB Flash, 1KB EEPROM, 2.5KB SRAM, USB Controller, 44-pin TQFP, Industrial Grade (-40°C to 85°C), Ext Osc | U1 | 44ML_M | CMP-0095-00285-2 | 1
CAP1208-1-A4-TR | IC TOUCH SENSOR CAP 8CH 16QFN | U2 | FP-CAP1208-1-A4-TR-MFG | CMP-06270-000011-1 | 1
MCP73831T-2ACI/OT | IC CONTROLLR LI-ION 4.2V SOT23-5 | U_BAC | FP-C04-091-OT-IPC_B | CMP-0133-00143-2 | 1
1655 | Intelligent Control LED Integrated Light Source, 3.5 to 5.3 V, -25 to 80 degC, 4-Pin SMD, RoHS, Tape and Reel | UL1, UL2, UL3, UL4, UL5, UL6, UL7, UL8, UL9, UL10 | ADA-RGB-1655_V | CMP-2000-05026-1 | 10
ASCO-16.000MHZ-EK-T | Crystal Oscillator 16MHz ±30ppm CMOS 3.3V SMD 1.6x1.2mm | Y1 | FP-ASCO-MFG | CMP-27762-012766-1 | 1